## Folha 1
ICR090 | Un | Difusor orientável.
Difusor de alumínio para impulsão de ar, de grande alcance, tamanho nominal 125 mm, orientável com ângulo de +/- 30° (para cima ou para baixo), pintado em cor RAL 9010, com peça de ligação lateral o duto retangular. Inclusive acessórios de montagem e elementos de fixação.
Insumo |  |  | Un | Descrição | Rend. | Preço unitário | Preço Insumo
mt42trx600cdcad |  |  | Un | Difusor de alumínio para impulsão de ar, de grande alcance, tamanho nominal 125 mm, orientável com ângulo de +/- 30° (para cima ou para baixo), pintado em cor RAL 9010, com peça de ligação lateral o duto retangular. | 1 | 1461.59 | 1461.59
mo005 |  |  | h | Instalador de ar condicionado. | 0.242 | 40.91 | 9.9
mo104 |  |  | h | Ajudante de instalador de ar condicionado. | 0.242 | 30.78 | 7.45
|  |  | % | Custos diretos complementares | 2 | 1478.94 | 29.58
Custo de manutenção decenal: R$ 256,45 nos primeiros 10 anos. | [5 empty] | Total: | 1508.52