## Folha 1
ICR115 | Un |  | Recuperador de calor e umidade ar-ar. Instalação em teto.
Recuperador entálpico ar-ar, eficiência de recuperação calorífica a velocidade alta 78,3%, vazão de ar nominal a velocidade máxima 150 m³/h, pressão de ar nominal a velocidade máxima 90 Pa, consumo elétrico a velocidade alta 111 W, dimensões 285x525x776 mm, peso 24 kg, pressão sonora a velocidade máxima 27 dBA, alimentação monofásica (230V/50Hz), com ligações de 100 mm de diâmetro, permutador de calor de alta eficiência, pré-filtros de ar, ventiladores com motor DC de 3 velocidades, com alteração de modo automático de operação de recuperação a free-cooling e possibilidade de controle domótico. Instalação em teto.
Insumo |  | Un |  | Descrição | Rend. | Preço unitário | Preço Insumo
mt42dai650a |  | Un |  | Recuperador entálpico ar-ar, eficiência de recuperação calorífica a velocidade alta 78,3%, vazão de ar nominal a velocidade máxima 150 m³/h, pressão de ar nominal a velocidade máxima 90 Pa, consumo elétrico a velocidade alta 111 W, dimensões 285x525x776 mm, peso 24 kg, pressão sonora a velocidade máxima 27 dBA, alimentação monofásica (230V/50Hz), com ligações de 100 mm de diâmetro, permutador de calor de alta eficiência, pré-filtros de ar, ventiladores com motor DC de 3 velocidades, com alteração de modo automático de operação de recuperação a free-cooling e possibilidade de controle domótico. | 1 | 11021.8 | 11021.8
mo005 |  | h |  | Instalador de ar condicionado. | 0.732 | 40.91 | 29.95
mo104 |  | h |  | Ajudante de instalador de ar condicionado. | 0.732 | 30.78 | 22.53
|  | % |  | Custos diretos complementares | 2 | 11074.3 | 221.49
Custo de manutenção decenal: R$ 1.920,29 nos primeiros 10 anos. | [5 empty] | Total: | 11295.8