## Folha 1
ICR116 | Un |  | Recuperador de calor e umidade ar-ar, com bateria de expansão direta. Instalação em teto.
Recuperador entálpico ar-ar, eficiência de recuperação calorífica a velocidade alta 82,5%, vazão de ar nominal a velocidade máxima 500 m³/h, pressão de ar nominal a velocidade máxima 90 Pa, consumo elétrico a velocidade alta 113 W, dimensões 305x866x1113 mm, peso 46,5 kg, pressão sonora a velocidade máxima 37,5 dBA, alimentação monofásica (230V/50Hz), com ligações de 200 mm de diâmetro, permutador de calor de alta eficiência, pré-filtros de ar, ventiladores com motor DC de 3 velocidades, com alteração de modo automático de operação de recuperação a free-cooling e possibilidade de controle domótico. Instalação em teto.
Insumo |  | Un |  | Descrição | Rend. | Preço unitário | Preço Insumo
mt42dai650d |  | Un |  | Recuperador entálpico ar-ar, eficiência de recuperação calorífica a velocidade alta 82,5%, vazão de ar nominal a velocidade máxima 500 m³/h, pressão de ar nominal a velocidade máxima 90 Pa, consumo elétrico a velocidade alta 113 W, dimensões 305x866x1113 mm, peso 46,5 kg, pressão sonora a velocidade máxima 37,5 dBA, alimentação monofásica (230V/50Hz), com ligações de 200 mm de diâmetro, permutador de calor de alta eficiência, pré-filtros de ar, ventiladores com motor DC de 3 velocidades, com alteração de modo automático de operação de recuperação a free-cooling e possibilidade de controle domótico. | 1 | 17799.5 | 17799.5
mt42dai652a |  | Un |  | Bateria de expansão direta, potência frigorífica 3,4 kW, potência calorífica 4,2 kW, de 250x550x809 mm, peso 19 kg, para recuperador de calor ar-ar. | 1 | 11988.2 | 11988.2
mo005 |  | h |  | Instalador de ar condicionado. | 0.732 | 40.91 | 29.95
mo104 |  | h |  | Ajudante de instalador de ar condicionado. | 0.732 | 30.78 | 22.53
|  | % |  | Custos diretos complementares | 2 | 29840.2 | 596.8
Custo de manutenção decenal: R$ 5.174,28 nos primeiros 10 anos. | [5 empty] | Total: | 30437