## Folha 1
ICR120 | Un |  | Recuperador de calor ar-ar. Instalação mural.
Recuperador de calor ar-ar, instalação mural, vazão de ar máximo 240 m³/h, pressão estática a vazão de ar máximo 180 Pa, pressão sonora a 1 m 48 dBA, eficiência de recuperação calorífica 87%, dimensões 885x595x631 mm, peso 41 kg, alimentação monofásica a 230 V, com certificação Passivhaus, permutador de fluxo cruzado, diâmetro interior dos dutos 180 mm, ventiladores de alta eficiência, filtros de ar (tipo G4 na saída e tipo F7 na entrada), bypass com servomotor para alteração de modo de operação de recuperação a free-cooling e comando integrado com ecrã para a gestão do funcionamento do sistema em função do nível de umidade medido internamente. Instalação mural.
Insumo |  | Un |  | Descrição | Rend. | Preço unitário | Preço Insumo
mt42vai201a |  | Un |  | Recuperador de calor ar-ar, instalação mural, vazão de ar máximo 240 m³/h, pressão estática a vazão de ar máximo 180 Pa, pressão sonora a 1 m 48 dBA, eficiência de recuperação calorífica 87%, dimensões 885x595x631 mm, peso 41 kg, alimentação monofásica a 230 V, com certificação Passivhaus, permutador de fluxo cruzado, diâmetro interior dos dutos 180 mm, ventiladores de alta eficiência, filtros de ar (tipo G4 na saída e tipo F7 na entrada), bypass com servomotor para alteração de modo de operação de recuperação a free-cooling e comando integrado com ecrã para a gestão do funcionamento do sistema em função do nível de umidade medido internamente. | 1 | 19000.9 | 19000.9
mo005 |  | h |  | Instalador de ar condicionado. | 0.627 | 40.91 | 25.65
mo104 |  | h |  | Ajudante de instalador de ar condicionado. | 0.627 | 30.78 | 19.3
|  | % |  | Custos diretos complementares | 2 | 19045.9 | 380.92
Custo de manutenção decenal: R$ 3.302,55 nos primeiros 10 anos. | [5 empty] | Total: | 19426.8