## Folha 1
ICR128 | Un |  | Purificador do ar para duto.
Purificador do ar para duto, com destruição da carga viral e bacteriana, eliminação de contaminantes e redução de odores desagradavéis, através de ionizador de plasma por fotocatálise com lâmpada de raios UV, vazão de ar nominal 750 m³/h, Comprimento da lâmpada 230 mm, peso 0,65 kg, de 225x100x72 mm, consumo elétrico 24 W, alimentação monofásica a 230 V.
Insumo |  | Un |  | Descrição | Rend. | Preço unitário | Preço Insumo
mt42lmf606aa |  | Un |  | Purificador do ar para duto, com destruição da carga viral e bacteriana, eliminação de contaminantes e redução de odores desagradavéis, através de ionizador de plasma por fotocatálise com lâmpada de raios UV, vazão de ar nominal 750 m³/h, Comprimento da lâmpada 230 mm, peso 0,65 kg, de 225x100x72 mm, consumo elétrico 24 W, alimentação monofásica a 230 V. | 1 | 16056.1 | 16056.1
mo005 |  | h |  | Instalador de ar condicionado. | 0.105 | 40.91 | 4.3
mo104 |  | h |  | Ajudante de instalador de ar condicionado. | 0.105 | 30.78 | 3.23
|  | % |  | Custos diretos complementares | 2 | 16063.6 | 321.27
Custo de manutenção decenal: R$ 2.785,43 nos primeiros 10 anos. | [5 empty] | Total: | 16384.9