## Folha 1
ICR130 | Un | Viseira contra a chuva para duto circular.
Viseira contra a chuva de aço galvanizado, para duto de 80 mm de diâmetro, com rede de proteção contra a entrada de folhas e pássaros.
Insumo |  | Un | Descrição | Rend. | Preço unitário | Preço Insumo
mt42svs500aa |  | Un | Viseira contra a chuva de aço galvanizado, para duto de 80 mm de diâmetro, com rede de proteção contra a entrada de folhas e pássaros. | 1 | 272.33 | 272.33
mo005 |  | h | Instalador de ar condicionado. | 0.105 | 40.91 | 4.3
mo104 |  | h | Ajudante de instalador de ar condicionado. | 0.105 | 30.78 | 3.23
|  | % | Custos diretos complementares | 2 | 279.86 | 5.6
Custo de manutenção decenal: R$ 48,53 nos primeiros 10 anos. |  |  |  |  | Total: | 285.46