## Folha 1
ICS087 | Un | Equipamento pré-montado com medidor calorífico para circuito de aquecimento.
Equipamento pré-montado para circuito de aquecimento para habitação, com medidor de energia de 2,5 m³/h de vazão nominal e de leitura direta, alimentação do medidor por bateria, DN 20 mm, com coletor modular componível DN 32 mm com tampas cegas, registros com termômetro integrado em impulsão e em retorno, registro em retorno, válvula de 2 vias com regulador de 7 posições para equilíbrio manual e actuador termoeléctrico a 2 fios, filtro de retenção de resíduos e carcaça de polietileno expandido de 15 mm de espessura para isolamento térmico.
Insumo |  | Un | Descrição | Rend. | Preço unitário | Preço Insumo
mt38alb782aaa |  | Un | Equipamento pré-montado para circuito de aquecimento para habitação, com medidor de energia de 2,5 m³/h de vazão nominal e de leitura direta, alimentação do medidor por bateria, DN 20 mm, com coletor modular componível DN 32 mm com tampas cegas, registros com termômetro integrado em impulsão e em retorno, registro em retorno, válvula de 2 vias com regulador de 7 posições para equilíbrio manual e actuador termoeléctrico a 2 fios, filtro de retenção de resíduos e carcaça de polietileno expandido de 15 mm de espessura para isolamento térmico. | 1 | 4626.66 | 4626.66
mt38www012 |  | Un | Material auxiliar para instalações de aquecimento e água quente | 1 | 14.06 | 14.06
mo004 |  | h | Montador de instalações de calefação. | 1.045 | 40.91 | 42.75
|  | % | Custos diretos complementares | 2 | 4683.47 | 93.67
Custo de manutenção decenal: R$ 1.194,29 nos primeiros 10 anos. |  |  |  |  | Total: | 4777.14