## Folha 1
ICT020 | Un |  | Unidade de tratamento de ar (UTA) de baixo perfil, a dois tubos, com bateria de água fria.
Unidade de tratamento de ar, para colocação em forro, com válvula.
Insumo |  | Un |  | Descrição | Rend. | Preço unitário | Preço Insumo
mt42ctc010a |  | Un |  | Unidade de tratamento de ar, para colocação em forro, com bateria de água fria de 3 filas de cobre/alumínio com separador de gotas standard de rede metálica, de baixa altura (380 mm), envolvente exterior pintada a verde (RAL 5018) e cinza (RAL 7024), painel sanduíche com isolamento de lã de rocha M0 de 25 mm de espessura, ventilador centrífugo de ensamblagem direta monofásica de 230 V, filtro gravimétrico plissado G4 com tratamento anti-microbiano. | 1 | 9305.01 | 9305.01
mt42vsi010dg |  | Un |  | Válvula de três vias com bypass (4 vias), com acionador; inclusive ligações e montagem. | 1 | 669.69 | 669.69
mo005 |  | h |  | Instalador de ar condicionado. | 4.18 | 40.91 | 171
mo104 |  | h |  | Ajudante de instalador de ar condicionado. | 4.18 | 30.78 | 128.66
|  | % |  | Custos diretos complementares | 2 | 10274.4 | 205.49
Custo de manutenção decenal: R$ 6.707,10 nos primeiros 10 anos. | [5 empty] | Total: | 10479.9