## Folha 1
ICT100 | Un | Unidade de tratamento de ar (UTA) a quatro tubos, com bateria de água fria e bateria de água quente.
Unidade de tratamento de ar, modelo TKM-50/1 "TROX", tamanho 1.
Insumo |  |  | Un | Descrição | Rend. | Preço unitário | Preço Insumo
mt42trx551bbcjd |  |  | Un | Unidade de tratamento de ar, modelo TKM-50/1 "TROX", tamanho 1, formada por caixilho autoportante de chapa de aço galvanizado pintado com esquinas de alumínio injetado e junta de estanqueidade perimetral, painéis e portas de tipo sanduíche de 25 mm, constituídos por duas chapas e isolamento de lã mineral, portas com dobradiças e barras de abertura rápida, soco para cada módulo formado por perfis do tipo U de chapa de aço galvanizado, bateria de frio de 4 filas, bateria de calor de 1 fila, de tubos de cobre e asas de alumínio, comportas preparadas para motorizar, recuperador estático com free-cooling, filtro para o ar exterior plano G3, filtro para o ar de impulsão plano G4, filtro para o ar de retorno plano G3, ventilador de impulsão modelo AT 7-7 com motor de 1,1 kW, ventilador de retorno modelo AT 7-7 com motor de 0,75 kW. | 1 | 28937.5 | 28937.5
mo005 |  |  | h | Instalador de ar condicionado. | 0.874 | 40.91 | 35.76
mo104 |  |  | h | Ajudante de instalador de ar condicionado. | 0.874 | 30.78 | 26.9
|  |  | % | Custos diretos complementares | 2 | 29000.2 | 580
Custo de manutenção decenal: R$ 18.931,32 nos primeiros 10 anos. | [5 empty] | Total: | 29580.2