## Folha 1
ICU012 | Un |  | Cesta geotérmica.
Cesta geotérmica, de 2 m de altura, formada por tubo de polietileno reticulado (PE-Xa) de 32 mm de diâmetro e 2,9 mm de espessura, SDR11, de 150 m de comprimento, diposto em forma de anel.
Insumo |  | Un |  | Descrição | Rend. | Preço unitário | Preço Insumo
mt37sgu010a |  | Un |  | Cesta geotérmica, de 2 m de altura, formada por tubo de polietileno reticulado (PE-Xa) de 32 mm de diâmetro e 2,9 mm de espessura, SDR11, de 150 m de comprimento, diposto em forma de anel, com tramo de tubulação de ligação a coletor, de 20 m de comprimento. | 1 | 5095.33 | 5095.33
mo004 |  | h |  | Montador de instalações de calefação. | 0.209 | 42.82 | 8.95
mo103 |  | h |  | Ajudante de montador de instalações de calefação. | 0.209 | 32.08 | 6.7
|  | % |  | Custos diretos complementares | 2 | 5110.98 | 102.22
Custo de manutenção decenal: R$ 364,92 nos primeiros 10 anos. | [5 empty] | Total: | 5213.2