## Folha 1
ICU015 | m² |  | Captador geotérmico horizontal.
Captador geotérmico horizontal, formado por tubo de polietileno PE 100, de 20 mm de diâmetro exterior e 2 mm de espessura, SDR11, PN=16 atm, sobre camada de areia de 0 a 5 mm de diâmetro e posterior enchimento com o mesmo material, espessura total da camada 20 cm.
Insumo |  | Un |  | Descrição | Rend. | Preço unitário | Preço Insumo
mt01ara010a |  | m³ |  | Areia com granulometria de 0 a 5 mm de diâmetro, limpa. | 0.2 | 40.62 | 8.12
mt37tpa100ac |  | m |  | Tubo de polietileno PE 100, de 20 mm de diâmetro exterior e 2 mm de espessura, SDR11, PN=16 atm, com o preço incrementado em 10% relativamente a acessórios e peças especiais. | 2 | 2.32 | 4.64
mo004 |  | h |  | Montador de instalações de calefação. | 0.084 | 42.82 | 3.6
mo103 |  | h |  | Ajudante de montador de instalações de calefação. | 0.084 | 32.08 | 2.69
|  | % |  | Custos diretos complementares | 2 | 19.05 | 0.38
Custo de manutenção decenal: R$ 5,83 nos primeiros 10 anos. | [5 empty] | Total: | 19.43