## Folha 1
ICU020 | Un | Caixa pré-fabricada com coletor.
Caixa para a ligação de sondas geotérmicas, de polietileno (PE), dimensões exteriores 660x460x500 mm, com tampa, ligações de 63 mm de diâmetro e 5,8 mm de espessura com a bomba de calor geotérmica e de 32 mm de diâmetro e 2,9 mm de espessura com as sondas geotérmicas, para 4 circuitos. O preço não inclui a escavação nem o enchimento do tardoz.
Insumo |  |  | Un | Descrição | Rend. | Preço unitário | Preço Insumo
mt10hmf060ana |  |  | m³ | Concreto simples C20 classe de agressividade ambiental I e tipo de ambiente rural, brita 1, consistência S50, dosado em central, segundo ABNT NBR 8953. | 0.137 | 318.46 | 43.63
mt38arg010c |  |  | Un | Caixa para a ligação de sondas geotérmicas, de polietileno (PE), dimensões exteriores 660x460x500 mm, com tampa, ligações de 63 mm de diâmetro e 5,8 mm de espessura com a bomba de calor geotérmica e de 32 mm de diâmetro e 2,9 mm de espessura com as sondas geotérmicas, para 4 circuitos, de 19,4 kg, com coletor formado por módulo de impulsão e módulo de retorno, de 40 mm de diâmetro, com medidor de vazão para cada circuito, registro em cada módulo e purgador de ar. | 1 | 12146.2 | 12146.2
mo020 |  |  | h | Pedreiro. | 0.836 | 33.34 | 27.87
mo113 |  |  | h | Auxiliar de serviços gerais. | 0.585 | 28.94 | 16.93
mo008 |  |  | h | Encanador. | 0.251 | 42.82 | 10.75
|  |  | % | Custos diretos complementares | 2 | 12245.4 | 244.91
Custo de manutenção decenal: R$ 624,52 nos primeiros 10 anos. | [5 empty] | Total: | 12490.3