## Folha 1
ICV050 | Un |  | Unidade ar-água, bomba de calor aerotérmica, para produção de água quente.
Bomba de calor aerotérmica, ar-água, para produção de água quente, para gás R-134a, para instalação no interior, com interface de usuário com ecrã LCD e controle digital, potência calorífica nominal de 2 kW, COP = 3,77, reservatório de água quente de aço vitrificado de 270 litros, perfil de consumo XL, dimensões 1835x700x735 mm, resistência elétrica de apoio de 2 kW, alimentação monofásica a 230 V, pressão sonora 40 dBA, limites operativos: entrada de ar entre -10°C e 35°C, saída de água a 60°C (70°C com a resistência elétrica de apoio). Totalmente montada, ligada e colocada em funcionamento pela empresa instaladora para a verificação do seu correto funcionamento.
Insumo |  | Un |  | Descrição | Rend. | Preço unitário | Preço Insumo
mt42jun010b |  | Un |  | Bomba de calor aerotérmica, ar-água, para produção de água quente, para gás R-134a, para instalação no interior, com interface de usuário com ecrã LCD e controle digital, potência calorífica nominal de 2 kW, COP = 3,77, reservatório de água quente de aço vitrificado de 270 litros, perfil de consumo XL, dimensões 1835x700x735 mm, resistência elétrica de apoio de 2 kW, alimentação monofásica a 230 V, pressão sonora 40 dBA, limites operativos: entrada de ar entre -10°C e 35°C, saída de água a 60°C (70°C com a resistência elétrica de apoio). | 1 | 15736.2 | 15736.2
mt37sve010d |  | Un |  | Registro de esfera de latão niquelado para enroscar de 1". | 1 | 36.28 | 36.28
mt37sve010c |  | Un |  | Registro de esfera de latão niquelado para enroscar de 3/4". | 1 | 21.81 | 21.81
mo005 |  | h |  | Instalador de ar condicionado. | 0.836 | 40.91 | 34.2
mo104 |  | h |  | Ajudante de instalador de ar condicionado. | 0.836 | 30.78 | 25.73
|  | % |  | Custos diretos complementares | 2 | 15854.2 | 317.08
Custo de manutenção decenal: R$ 10.349,61 nos primeiros 10 anos. | [5 empty] | Total: | 16171.3