## Folha 1
ICV072 | Un |  | Unidade interior, sistema ar-água multi-split
Unidade interior para sistema multi-split, para aquecimento, potência calorífica 11 kW, para gás R-410A e R-134a, dimensões 705x600x695 mm, pressão sonora em modo normal/silencioso: 43/40 dBA, peso 144 kg, diâmetro de ligação da tubulação do líquido 3/8", diâmetro de ligação da tubulação de gás 5/8", índice de capacidade 100, intervalo de temperatura de saída de água para aquecimento desde 25 até 80°C, intervalo de temperatura de saída de água para produção de água quente desde 45 até 75°C. Totalmente montado, ligado e colocado em funcionamento pela empresa instaladora para a verificação do seu correto funcionamento.
Insumo |  | Un |  | Descrição | Rend. | Preço unitário | Preço Insumo
mt42dai370a |  | Un |  | Unidade interior para sistema multi-split, para aquecimento, potência calorífica 11 kW, para gás R-410A e R-134a, dimensões 705x600x695 mm, pressão sonora em modo normal/silencioso: 43/40 dBA, peso 144 kg, diâmetro de ligação da tubulação do líquido 3/8", diâmetro de ligação da tubulação de gás 5/8", índice de capacidade 100, intervalo de temperatura de saída de água para aquecimento desde 25 até 80°C, intervalo de temperatura de saída de água para produção de água quente desde 45 até 75°C. | 1 | 36480.5 | 36480.5
mt37sve010e |  | Un |  | Registro de esfera de latão niquelado para enroscar de 1 1/4". | 2 | 50.1 | 100.2
mo005 |  | h |  | Instalador de ar condicionado. | 1.62 | 40.91 | 66.27
mo104 |  | h |  | Ajudante de instalador de ar condicionado. | 1.62 | 30.78 | 49.86
|  | % |  | Custos diretos complementares | 2 | 36696.8 | 733.94
Custo de manutenção decenal: R$ 23.955,67 nos primeiros 10 anos. | [5 empty] | Total: | 37430.7