## Folha 1
ICV201 | Un | Unidade água-água, bomba de calor geotérmica, para produção de água quente e aquecimento.
Bomba de calor geotérmica, água-água, para aquecimento e produção de água quente, alimentação monofásica a 230 V, potência calorífica nominal 4,09 kW, COP 4,09, potência sonora 42 dBA, dimensões 596x690x1845 mm, peso 225 kg, para gás refrigerante R-407C, com bombas de circulação de vazão variável classe de eficiência energética A para os circuitos primário e secundário, compressor de tipo scroll, controle de equilíbrio energético, ecrã de informação gráfica, resistência elétrica seleccionável para 1,5, 3 ou 4,5 kW, permutadores de aço inoxidável, válvula motorizada de 3 vias, reservatório com permutador de água quente de 180 l de capacidade, sondas de temperatura, pressostato, filtro, manômetros, válvula de segurança e válvulas de secionamento. Totalmente montada, ligada e colocada em funcionamento pela empresa instaladora para a verificação do seu correto funcionamento.
Insumo |  | Un | Descrição | Rend. | Preço unitário | Preço Insumo
mt42bci020af |  | Un | Bomba de calor geotérmica, água-água, para aquecimento e produção de água quente, alimentação monofásica a 230 V, potência calorífica nominal 4,09 kW, COP 4,09, potência sonora 42 dBA, dimensões 596x690x1845 mm, peso 225 kg, para gás refrigerante R-407C, com bombas de circulação de vazão variável classe de eficiência energética A para os circuitos primário e secundário, compressor de tipo scroll, controle de equilíbrio energético, ecrã de informação gráfica, resistência elétrica seleccionável para 1,5, 3 ou 4,5 kW, permutadores de aço inoxidável, válvula motorizada de 3 vias, reservatório com permutador de água quente de 180 l de capacidade, sondas de temperatura, pressostato, filtro, manômetros, válvula de segurança e válvulas de secionamento. | 1 | 56897.5 | 56897.5
mt42www050 |  | Un | Termômetro bimetálico, diâmetro de esfera de 100 mm, com tomada vertical, com bainha de 1/2", escala de temperatura de 0 a 120°C. | 2 | 366.33 | 732.66
mt37sve010c |  | Un | Registro de esfera de latão niquelado para enroscar de 3/4". | 4 | 21.81 | 87.24
mt37sve010d |  | Un | Registro de esfera de latão niquelado para enroscar de 1". | 2 | 36.28 | 72.56
mo005 |  | h | Instalador de ar condicionado. | 6.897 | 40.91 | 282.16
mo104 |  | h | Ajudante de instalador de ar condicionado. | 6.897 | 30.78 | 212.29
|  | % | Custos diretos complementares | 2 | 58284.4 | 1165.69
Custo de manutenção decenal: R$ 38.048,08 nos primeiros 10 anos. |  |  |  |  | Total: | 59450.1