## Folha 1
ICX010 | Un |  | Controle centralizado da instalação de climatização.
Controle centralizado da instalação de climatização formado pelos seguintes elementos: controlador de instalação (BC), com capacidade de gerir até 60 fan-coils via bus de comunicações configurável para 2 tubos só de frio ou só de calor, 2 tubos frio e calor com ou sem apoio de resistências eléctricas e 4 tubos; interface homem-máquina (HMI), para visualização e configuração, com ecrã LCD iluminado, com 8 linhas de texto em vários idiomas; adaptador de chiller (relé + bornes); transformador para controlador de instalação; sonda de temperatura exterior para controlador de instalação; caixa de PVC para controlador de instalação, de 380x300x120 mm; alimentador de bus; cabo de bus de comunicações de 1 par, de 1 mm² de seção, entrelaçado de 5 voltas por metro. Totalmente montado, ligado e testado.
Insumo |  | Un |  | Descrição | Rend. | Preço unitário | Preço Insumo
mt42cnt010a |  | Un |  | Controlador de instalação (BC), com capacidade de gerir até 60 fan-coils via bus de comunicações configurável para 2 tubos só de frio ou só de calor, 2 tubos frio e calor com ou sem apoio de resistências eléctricas e 4 tubos. | 1 | 8833.28 | 8833.28
mt42cnt020a |  | Un |  | Adaptador de chiller (relé + bornes). | 1 | 314.76 | 314.76
mt42cnt030a |  | Un |  | Transformador para controlador de instalação. | 1 | 388.42 | 388.42
mt42cnt050a |  | Un |  | Sonda de temperatura exterior para controlador de instalação. | 1 | 254.49 | 254.49
mt42cnt060a |  | Un |  | Caixa de PVC para controlador de instalação, de 380x300x120 mm. | 1 | 502.27 | 502.27
mt42cnt070a |  | Un |  | Alimentador de bus. | 1 | 2846.2 | 2846.2
mt42cnt040a |  | Un |  | Interface homem-máquina (HMI), para visualização e configuração, com ecrã LCD iluminado, com 8 linhas de texto em vários idiomas. | 1 | 3361.86 | 3361.86
mt42cnt120a |  | m |  | Cabo de bus de comunicações de 1 par, de 1 mm² de seção, entrelaçado de 5 voltas por metro. | 100 | 34.82 | 3482
mo005 |  | h |  | Instalador de ar condicionado. | 2.132 | 40.91 | 87.22
mo104 |  | h |  | Ajudante de instalador de ar condicionado. | 2.132 | 30.78 | 65.62
|  | % |  | Custos diretos complementares | 2 | 20136.1 | 402.72
Custo de manutenção decenal: R$ 7.188,59 nos primeiros 10 anos. | [5 empty] | Total: | 20538.8