## Folha 1
ICX020 | Un | Controle centralizado de caldeiras, para aquecimento e água quente
Controle centralizado da instalação de aquecimento e água quente, para caldeira, circuito de radiadores e a produção de água quente, composto por central de regulação eletrônica para aquecimento e água quente. Totalmente montado, ligado e testado.
Insumo |  | Un | Descrição | Rend. | Preço unitário | Preço Insumo
mt38ccc020a |  | Un | Central eletrônica de regulação, para o controle da temperatura dos circuitos de aquecimento e água quente, em função das condições exteriores, com atuação sobre as válvulas misturadoras, os queimadores e as bombas de circulação, e controle de até duas caldeiras, composta por central eletrônica, sonda exterior, duas sondas de imersão nos circuitos de ida e sonda para o reservatório de água quente | 1 | 3167.66 | 3167.66
mt38ccc021a |  | Un | Módulo de ambiente, para o controle da temperatura de cada circuito de radiadores. | 1 | 1078.21 | 1078.21
mt35tpt010ke |  | m | Tubo rígido de PVC VD-F de 16 mm de diâmetro exterior e 1,3 mm de espessura. Resistência à compressão 1250 N, resistência ao impacto 6 joules, temperatura de trabalho -25°C até 90°C, classificação 4442, com o preço incrementado em 20% relativamente a acessórios e peças especiais. | 60 | 11.9 | 714
mt35cep010aa |  | m | Cabo unipolar H07V-U, sendo a sua tensão atribuída de 450/750 V, reação ao fogo classe Eca segundo NP EN 50575, com condutor unifilar de cobre classe 1 de 1,5 mm² de seção, com isolamento de PVC. | 120 | 0.52 | 62.4
mo005 |  | h | Instalador de ar condicionado. | 11.704 | 40.91 | 478.81
mo104 |  | h | Ajudante de instalador de ar condicionado. | 11.704 | 30.78 | 360.25
|  | % | Custos diretos complementares | 2 | 5861.33 | 117.23
Custo de manutenção decenal: R$ 2.092,50 nos primeiros 10 anos. |  |  |  |  | Total: | 5978.56