## Folha 1
ICX025 | Un | Controle centralizado para sistema solar térmico.
Central de controle de tipo diferencial para sistema de captação solar térmica, com proteção contra sobre-temperatura do coletor solar, indicação de temperaturas e falha técnica, e ecrã LCD retroiluminado, com sondas de temperatura. Totalmente montado, ligado e testado.
Insumo |  | Un | Descrição | Rend. | Preço unitário | Preço Insumo
mt38csg080a |  | Un | Central de controle de tipo diferencial para sistema de captação solar térmica, com proteção contra sobre-temperatura do coletor solar, indicação de temperaturas e falha técnica, e ecrã LCD retroiluminado. | 1 | 1426.7 | 1426.7
mt35tpt010ke |  | m | Tubo rígido de PVC VD-F de 16 mm de diâmetro exterior e 1,3 mm de espessura. Resistência à compressão 1250 N, resistência ao impacto 6 joules, temperatura de trabalho -25°C até 90°C, classificação 4442, com o preço incrementado em 20% relativamente a acessórios e peças especiais. | 10 | 11.9 | 119
mt35cep010aa |  | m | Cabo unipolar H07V-U, sendo a sua tensão atribuída de 450/750 V, reação ao fogo classe Eca segundo NP EN 50575, com condutor unifilar de cobre classe 1 de 1,5 mm² de seção, com isolamento de PVC. | 20 | 0.52 | 10.4
mo005 |  | h | Instalador de ar condicionado. | 10.555 | 40.91 | 431.81
mo104 |  | h | Ajudante de instalador de ar condicionado. | 10.555 | 30.78 | 324.88
|  | % | Custos diretos complementares | 2 | 2312.79 | 46.26
Custo de manutenção decenal: R$ 825,67 nos primeiros 10 anos. |  |  |  |  | Total: | 2359.05