## Folha 1
ICX040 | Un |  | Controle centralizado para equipamentos ar-água, bomba de calor, para produção de água quente, aquecimento e refrigeração.
Controle centralizado, com ligações para as unidades hidráulicas com protocolo Modbus, controle da temperatura ambiente através da colocação em funcionamento em cascata das unidades hidráulicas, controle das bombas de circulação dos circuitos secundários, controle de uma unidade de aquecimento auxiliar e controle da temperatura de água quente de um reservatório de centralização. Totalmente montado, ligado e testado.
Insumo |  | Un |  | Descrição | Rend. | Preço unitário | Preço Insumo
mt42dai469a |  | Un |  | Controle centralizado, com ligações para as unidades hidráulicas com protocolo Modbus, controle da temperatura ambiente através da colocação em funcionamento em cascata das unidades hidráulicas, controle das bombas de circulação dos circuitos secundários, controle de uma unidade de aquecimento auxiliar e controle da temperatura de água quente de um reservatório de centralização. | 1 | 9069.51 | 9069.51
mo005 |  | h |  | Instalador de ar condicionado. | 1.045 | 40.91 | 42.75
mo104 |  | h |  | Ajudante de instalador de ar condicionado. | 1.045 | 30.78 | 32.17
|  | % |  | Custos diretos complementares | 2 | 9144.43 | 182.89
Custo de manutenção decenal: R$ 3.264,56 nos primeiros 10 anos. | [5 empty] | Total: | 9327.32