## Folha 1
ICX050 | Un |  | Concentrador de dados para medidores de energia ou de água.
Concentrador de dados para leitura à distância dos medidores de energia ou de água de um máximo de 20 habitações, com bus de comunicação M-Bus, ecrã e teclado, montagem em canaleta DIN, de 105x94x58 mm. Totalmente montado, ligado e testado.
Insumo |  | Un |  | Descrição | Rend. | Preço unitário | Preço Insumo
mt38alb735a |  | Un |  | Concentrador de dados para leitura à distância dos medidores de energia ou de água de um máximo de 20 habitações, com bus de comunicação M-Bus, ecrã e teclado, montagem em canaleta DIN, de 105x94x58 mm. | 1 | 10560.1 | 10560.1
mt35cun200a |  | m |  | Cabo bus blindado de 2 fios, de 1 mm² de seção por fio | 30 | 3.35 | 100.5
mo005 |  | h |  | Instalador de ar condicionado. | 1.045 | 40.91 | 42.75
mo104 |  | h |  | Ajudante de instalador de ar condicionado. | 1.045 | 30.78 | 32.17
|  | % |  | Custos diretos complementares | 2 | 10735.5 | 214.71
Custo de manutenção decenal: R$ 3.832,57 nos primeiros 10 anos. | [5 empty] | Total: | 10950.2