## Folha 1
ICY265 |  |  | Un | Caixa de inversão de ciclo.
Caixa de inversão de ciclo de linha frigorífica, de 1 saída, para gás R-410A, para sistema VRV (Volume de Refrigerante Variável) com recuperação de calor, para um máximo de 5 unidades interiores funcionando no mesmo modo, modelo BSVQ100P "DAIKIN".
Insumo | Un | Descrição |  |  | Rend. | Preço unitário | Preço Insumo
mt42dai610aa | Un | Caixa de inversão de ciclo de linha frigorífica, de 1 saída, para gás R-410A, para sistema VRV (Volume de Refrigerante Variável) com recuperação de calor, para um máximo de 5 unidades interiores funcionando no mesmo modo, modelo BSVQ100P "DAIKIN", com índice máximo de ligação de unidades interiores de 100, de 207x388x326 mm, 14 kg e alimentação monofásica (230V/50Hz). |  |  | 1 | 2472.17 | 2472.17
mo004 | h | Oficial de 1ª instalador de ar condicionado. |  |  | 0.579 | 16.84 | 9.75
mo102 | h | Ajudante de instalador de ar condicionado. |  |  | 0.579 | 10.07 | 5.83
| % | Meios auxiliares |  |  | 2 | 2487.75 | 49.76
| % | Custos indiretos |  |  | 3 | 2537.51 | 76.13
Custo de manutenção decenal: R$ 914,77 nos primeiros 10 anos. | [5 empty] | Total: | 2613.64