## Folha 1
IEA010 | Un |  | Sistema de alimentação ininterrupta (SAI).
Sistema de alimentação ininterrupta Off-Line, de 0,4 kVA de potência, para alimentação monofásica, composto por rectificador de corrente e carregador de bateria, bateria, inversor estático eletrônico, supervisor de rede e interruptor paralelo. Inclusive acessórios necessários para a sua correta instalação.
Insumo |  | Un |  | Descrição | Rend. | Preço unitário | Preço Insumo
mt35sai010aa |  | Un |  | Sistema de alimentação ininterrupta Off-Line, de 0,4 kVA de potência, para alimentação monofásica, composto por rectificador de corrente e carregador de bateria, bateria, inversor estático eletrônico, supervisor de rede e interruptor paralelo. | 1 | 1786.41 | 1786.41
mo003 |  | h |  | Eletricista. | 1.045 | 40.91 | 42.75
mo102 |  | h |  | Ajudante de eletricista. | 1.045 | 30.78 | 32.17
|  | % |  | Custos diretos complementares | 2 | 1861.33 | 37.23
Custo de manutenção decenal: R$ 1.234,06 nos primeiros 10 anos. | [5 empty] | Total: | 1898.56