## Folha 1
IEH010 | m | Cabo elétrico de 450/750 V de tensão nominal.
Cabo unipolar, com condutor semi-rígido de cobre classe 2 de 1,5 mm² de seção e isolamento de PVC, temperatura máxima do condutor para serviço contínuo de 70°C, tensão nominal de 450/750 V. Inclusive acessórios e elementos de fixação.
Insumo |  | Un | Descrição | Rend. | Preço unitário | Preço Insumo
mt35ceb020a |  | m | Cabo unipolar, com condutor semi-rígido de cobre classe 2 de 1,5 mm² de seção e isolamento de PVC, temperatura máxima do condutor para serviço contínuo de 70°C, tensão nominal de 450/750 V, segundo ABNT NBR NM 247-3. | 1 | 0.97 | 0.97
mo003 |  | h | Eletricista. | 0.105 | 42.82 | 4.5
mo102 |  | h | Ajudante de eletricista. | 0.105 | 32.08 | 3.37
|  | % | Custos diretos complementares | 2 | 8.84 | 0.18
Custo de manutenção decenal: R$ 0,36 nos primeiros 10 anos. |  |  |  |  | Total: | 9.02