## Folha 1
IEM052 | Un |  | Botão pulsador embutido, anti-vandalismo.
Botão pulsador anti-vandalismo, com graus de proteção IP40 e IK07, gama média, intensidade atribuída 10 AX, tensão atribuída 250 V, com um contato NO, com tecla simples, de cor branca e espelho para um elemento, de cor branca. Instalação embutida. O preço não inclui a caixa para mecanismo embutido.
Insumo |  | Un |  | Descrição | Rend. | Preço unitário | Preço Insumo
mt33gmg420a |  | Un |  | Botão pulsador anti-vandalismo, com graus de proteção IP40 e IK07, segundo IEC 60439, para embutir, gama média, intensidade atribuída 10 AX, tensão atribuída 250 V, com um contato NO, segundo EN 60669. | 1 | 33.98 | 33.98
mt33gmg425a |  | Un |  | Tecla simples anti-vandalismo, com graus de proteção IP40 e IK07, segundo IEC 60439, para botão pulsador, gama média, de cor branca. | 1 | 26.97 | 26.97
mt33gmg960a |  | Un |  | Espelho anti-vandalismo, com graus de proteção IP40 e IK07, segundo IEC 60439, para um elemento, gama média, de cor branca. | 1 | 48.73 | 48.73
mo003 |  | h |  | Eletricista. | 0.209 | 42.82 | 8.95
|  | % |  | Custos diretos complementares | 2 | 118.63 | 2.37
Custo de manutenção decenal: R$ 6,05 nos primeiros 10 anos. | [5 empty] | Total: | 121