## Folha 1
IEP010 | Un | Rede de terra para estrutura.
Rede de terra para estrutura de concreto do edifício com 90 m de condutor de cobre nu de 50 mm², e 2 hastes.
Insumo |  | Un | Descrição | Rend. | Preço unitário | Preço Insumo
mt35ttc010c |  | m | Condutor de cobre nu, de 50 mm². | 90 | 35.85 | 3226.5
mt35tte010b |  | Un | Eletrodo para rede de terra cobreado com 300 µm, fabricado em aço, de 15 mm de diâmetro e 2 m de comprimento. | 2 | 134.16 | 268.32
mt35tta040 |  | Un | Conector tipo grampo para ligação de haste. | 4 | 7.46 | 29.84
mt35tts010b |  | Un | Solda aluminotérmica do cabo condutor a seção circular. | 4 | 30.79 | 123.16
mt35tta010 |  | Un | Caixa de polipropileno para aterramento, de 300x300 mm, com tampa removível. | 1 | 551.55 | 551.55
mt35tta030 |  | Un | Ponte para comprovação de ligação à terra de la instalação elétrica. | 1 | 342.86 | 342.86
mt35www020 |  | Un | Material auxiliar para instalações de aterramento. | 1 | 8.57 | 8.57
mo003 |  | h | Eletricista. | 3.553 | 42.82 | 152.14
mo102 |  | h | Ajudante de eletricista. | 3.553 | 32.08 | 113.98
|  | % | Custos diretos complementares | 2 | 4816.92 | 96.34
Custo de manutenção decenal: R$ 98,27 nos primeiros 10 anos. |  |  |  |  | Total: | 4913.26