## Folha 1
IEP021 | Un | Aterramento com haste.
Aterramento com três hastes de aço cobreado de 2 m de comprimento cada uma.
Insumo |  | Un | Descrição | Rend. | Preço unitário | Preço Insumo
mt35tte010b |  | Un | Eletrodo para rede de terra cobreado com 300 µm, fabricado em aço, de 15 mm de diâmetro e 2 m de comprimento. | 3 | 75.97 | 227.91
mt35ttc010a |  | m | Condutor de cobre nu, de 25 mm². | 7 | 5.49 | 38.43
mt35tta040 |  | Un | Conector tipo grampo para ligação de haste. | 3 | 4.22 | 12.66
mt35tta010 |  | Un | Caixa de polipropileno para aterramento, de 300x300 mm, com tampa removível. | 1 | 312.33 | 312.33
mt35tta030 |  | Un | Ponte para comprovação de ligação à terra de la instalação elétrica. | 1 | 194.15 | 194.15
mt35tta060 |  | Un | Saco de 5 kg de sais minerais para a melhoria da condutividade de ligações à terra. | 1 | 14.78 | 14.78
mt35www020 |  | Un | Material auxiliar para instalações de aterramento. | 1 | 4.85 | 4.85
mq01ret020b |  | h | Retroescavadeira sobre pneus, de 70 kW. | 0.057 | 82.53 | 4.7
mo003 |  | h | Eletricista. | 0.28 | 21.19 | 5.93
mo102 |  | h | Ajudante de eletricista. | 0.28 | 16.17 | 4.53
mo113 |  | h | Auxiliar de serviços gerais. | 0.027 | 12.05 | 0.33
|  | % | Custos diretos complementares | 2 | 820.6 | 16.41
Custo de manutenção decenal: R$ 16,74 nos primeiros 10 anos. |  |  |  |  | Total: | 837.01