## Folha 1
IFC015 | Un | Coletor de medidores divisionários para abastecimento de água potável.
Coletor de polipropileno copolímero random (PP-R), de 75 mm de diâmetro e saídas a um lado com ligação com flange, para centralização de um máximo de 3 medidores de 1/2" DN 15 mm, com registro, válvulas de entrada, torneiras de verificação, válvulas de retenção, válvulas de saída e ligações. Inclusive suportes para o coletor e material auxiliar. O preço não inclui os medidores de água.
Insumo |  | Un | Descrição | Rend. | Preço unitário | Preço Insumo
mt37cci005d |  | Un | Válvula de borboleta de alumínio, com disco de latão e ferro fundido dúctil, DN 65 mm. | 1 | 180.53 | 180.53
mt37cci010b |  | Un | Coletor de polipropileno copolímero random (PP-R), de 75 mm de diâmetro e saídas a um lado com ligação com flange, para centralização de 3 medidores particulares de água em uma coluna, de 200x910 mm. Inclusive suporte e flange. | 1 | 564.79 | 564.79
mt37cci200a |  | Un | Válvula de entrada de latão, DN 15 mm, precintável, com junta e abraçadeira orientável e porca de união de 3/4". | 3 | 47.77 | 143.31
mt37cci205a |  | Un | Válvula de saída de latão, DN 15 mm, precintável, com dispositivo antirretorno e porca de união de 3/4". | 3 | 36.12 | 108.36
mt37sgl012a |  | Un | Torneira de verificação de latão, para enroscar, de 1/2". | 3 | 15.35 | 46.05
mt37svr010a |  | Un | Válvula de retenção de latão para enroscar de 1/2". | 3 | 12.84 | 38.52
mt37cci300a |  | Un | Tubo de ligação de aço, com rosca macho-fêmea de 3/4" e de 500 mm de comprimento. | 3 | 36.04 | 108.12
mt37www010 |  | Un | Material auxiliar para instalações de abastecimento de água. | 1 | 4.18 | 4.18
mo008 |  | h | Encanador. | 2.592 | 40.91 | 106.04
mo107 |  | h | Ajudante de encanador. | 1.296 | 30.78 | 39.89
|  | % | Custos diretos complementares | 2 | 1339.79 | 26.8
Custo de manutenção decenal: R$ 68,33 nos primeiros 10 anos. |  |  |  |  | Total: | 1366.59