## Folha 1
IFC020 | Un | Bateria de medidores divisionários para abastecimento de água potável.
Bateria de aço galvanizado, de 2 1/2" DN 65 mm e saídas com ligação com flange, para centralização de um máximo de 18 medidores de 1/2" DN 15 mm em duas filas, com registro, válvulas de entrada, torneiras de verificação, válvulas de retenção, válvulas de saída, ligações e quadro de classificação. Inclusive suportes para o coletor e material auxiliar. O preço não inclui os medidores de água.
Insumo |  | Un | Descrição | Rend. | Preço unitário | Preço Insumo
mt37svc010r |  | Un | Registro de gaveta de latão fundido, para enroscar, de 2 1/2". | 1 | 188.93 | 188.93
mt37ccb010hb |  | Un | Bateria de aço galvanizado de 2 1/2" DN 65 mm, para centralização de 18 medidores divisionários de água em duas filas, de 1330x620 mm. Inclusive suporte e flange. | 1 | 883.1 | 883.1
mt37sve010b |  | Un | Registro de esfera de latão niquelado para enroscar de 1/2". | 36 | 14.77 | 531.72
mt37sgl012a |  | Un | Torneira de verificação de latão, para enroscar, de 1/2". | 18 | 15.35 | 276.3
mt37svr010a |  | Un | Válvula de retenção de latão para enroscar de 1/2". | 18 | 12.84 | 231.12
mt37ccb040a |  | Un | Tubo de ligação de aço inoxidável, de 3/4", de 400 mm de comprimento. | 18 | 41.26 | 742.68
mt37ccb015ha |  | Un | Quadro de classificação metálico para centralização de 18 medidores particulares de água em duas filas. | 1 | 31.93 | 31.93
mt37www010 |  | Un | Material auxiliar para instalações de abastecimento de água. | 1 | 4.18 | 4.18
mo008 |  | h | Encanador. | 9.405 | 40.91 | 384.76
mo107 |  | h | Ajudante de encanador. | 4.703 | 30.78 | 144.76
|  | % | Custos diretos complementares | 2 | 3419.48 | 68.39
Custo de manutenção decenal: R$ 174,39 nos primeiros 10 anos. |  |  |  |  | Total: | 3487.87