## Folha 1
IFC020 | Un | Bateria de medidores divisionários para abastecimento de água potável.
Bateria de aço galvanizado, de 2 1/2" DN 65 mm e saídas com ligação flangeada, para centralização de um máximo de 18 medidores de 1/2" DN 15 mm em duas filas, com registro, válvulas de entrada, torneiras de verificação, válvulas de retenção, válvulas de saída, ligações e quadro de classificação. Inclusive suportes para o coletor e material auxiliar. O preço não inclui os medidores de água.
Insumo |  | Un | Descrição | Rend. | Preço unitário | Preço Insumo
mt37svc010r |  | Un | Registro de gaveta de latão fundido, para enroscar, de 2 1/2". | 1 | 190.5 | 190.5
mt37ccb010hb |  | Un | Bateria de aço galvanizado de 2 1/2" DN 65 mm, para centralização de 18 medidores divisionários de água em duas filas, de 1330x620 mm. Inclusive suporte e flange. | 1 | 890.43 | 890.43
mt37sve010b |  | Un | Registro de esfera de latão niquelado para enroscar de 1/2". | 36 | 14.9 | 536.4
mt37sgl012a |  | Un | Torneira de verificação de latão, para enroscar, de 1/2". | 18 | 15.47 | 278.46
mt37svr010a |  | Un | Válvula de retenção de latão para enroscar de 1/2". | 18 | 12.94 | 232.92
mt37ccb040a |  | Un | Tubo de ligação de aço inoxidável, de 3/4", de 400 mm de comprimento. | 18 | 41.6 | 748.8
mt37ccb015ha |  | Un | Quadro de classificação metálico para centralização de 18 medidores particulares de água em duas filas. | 1 | 32.19 | 32.19
mt37www010 |  | Un | Material auxiliar para instalações de abastecimento de água. | 1 | 4.21 | 4.21
mo008 |  | h | Encanador. | 9.405 | 42.82 | 402.72
mo107 |  | h | Ajudante de encanador. | 4.703 | 32.08 | 150.87
|  | % | Custos diretos complementares | 2 | 3467.5 | 69.35
Custo de manutenção decenal: R$ 176,84 nos primeiros 10 anos. |  |  |  |  | Total: | 3536.85