## Folha 1
IFC090 | Un | Medidor de água.
Medidor de água fria de leitura direta, de jato simples, vazão nominal 1,5 m³/h, diâmetro 1/2", temperatura máxima 30°C, pressão máxima 16 bar, apto para águas muito duras, com tampa, nípeis de ligação e precinto.
Insumo |  | Un | Descrição | Rend. | Preço unitário | Preço Insumo
mt37alb100a |  | Un | Medidor de água fria de leitura direta, de jato simples, vazão nominal 1,5 m³/h, diâmetro 1/2", temperatura máxima 30°C, pressão máxima 16 bar, apto para águas muito duras, com tampa, nípeis de ligação e precinto. | 1 | 101.4 | 101.4
mt38www012 |  | Un | Material auxiliar para instalações de aquecimento e água quente | 1 | 15.66 | 15.66
mo004 |  | h | Montador de instalações de calefação. | 0.418 | 42.82 | 17.9
|  | % | Custos diretos complementares | 2 | 134.96 | 2.7
Custo de manutenção decenal: R$ 34,42 nos primeiros 10 anos. |  |  |  |  | Total: | 137.66