## Folha 1
IFD005 | Un | Sistema de pressurização doméstico.
Sistema de pressurização doméstico, para fornecimento de água em aspiração com carga, formado por: bomba elétrica centrífuga monocelular horizontal de ferro fundido, com uma potência de 1,1 kW, para uma pressão máxima de funcionamento de 8 bar, temperatura máxima do líquido conduzido 35°C, corpo de impulsão de ferro fundido, eixo motor de AISI 303, impulsor de latão, suporte de ferro fundido, fecho mecânico de carvão/cerâmica/NBR, motor assíncrono de 2 polos e ventilação forçada, isolamento classe F, proteção IP44, para alimentação monofásica a 230 V a 230 V e 50 Hz de frequência, condensador e proteção termo-amperimétrica de rearme automático incorporados, com reservatório acumulador de aço inoxidável esférico de 24 l, com membrana substituível, pressostato, manômetro e nípel de várias vias, e cabo elétrico de ligação com tomada tipo shuko. Incluindo tubos entre os distintos elementos e acessórios. Totalmente montado, ligado e colocado em funcionamento pela empresa instaladora para a verificação do seu correto funcionamento. Sem incluir a instalação elétrica.
Insumo |  |  | Un | Descrição | Rend. | Preço unitário | Preço Insumo
mt37bce180j |  |  | Un | Sistema de pressurização doméstico, para fornecimento de água em aspiração com carga, formado por: bomba elétrica centrífuga monocelular horizontal de ferro fundido, com uma potência de 1,1 kW, para uma pressão máxima de funcionamento de 8 bar, temperatura máxima do líquido conduzido 35°C, corpo de impulsão de ferro fundido, eixo motor de AISI 303, impulsor de latão, suporte de ferro fundido, fecho mecânico de carvão/cerâmica/NBR, motor assíncrono de 2 polos e ventilação forçada, isolamento classe F, proteção IP44, para alimentação monofásica a 230 V a 230 V e 50 Hz de frequência, condensador e proteção termo-amperimétrica de rearme automático incorporados, com reservatório acumulador de aço inoxidável esférico de 24 l, com membrana substituível, pressostato, manômetro e nípel de várias vias, e cabo elétrico de ligação com tomada tipo shuko. | 1 | 952.66 | 952.66
mt37sve010e |  |  | Un | Registro de esfera de latão niquelado para enroscar de 1 1/4". | 1 | 50.51 | 50.51
mt37sve010d |  |  | Un | Registro de esfera de latão niquelado para enroscar de 1". | 1 | 36.59 | 36.59
mt37svr010c |  |  | Un | Válvula de retenção de latão para enroscar de 1". | 1 | 24.33 | 24.33
mt37www050c |  |  | Un | União anti-vibração, de borracha, com rosca de 1", para uma pressão máxima de funcionamento de 10 bar. | 1 | 74.32 | 74.32
mt37www010 |  |  | Un | Material auxiliar para instalações de abastecimento de água. | 1 | 4.21 | 4.21
mo008 |  |  | h | Encanador. | 4.65 | 42.82 | 199.11
mo107 |  |  | h | Ajudante de encanador. | 2.325 | 32.08 | 74.59
|  |  | % | Custos diretos complementares | 4 | 1416.32 | 56.65
Custo de manutenção decenal: R$ 1.561,35 nos primeiros 10 anos. | [5 empty] | Total: | 1472.97