## Folha 1
IFM010 | Un |  | Ramal de distribuição.
Ramal de distribuição de 12 m de comprimento, colocado superficialmente e fixado ao paramento, formado por tubo de polietileno reticulado (PE-Xa), série 5, de 20 mm de diâmetro exterior, PN=6 atm e 1,9 mm de espessura, fornecido em rolos; purgador automático de ar de latão e válvula de secionamento de esfera de latão niquelado. Inclusive material auxiliar para montagem e fixação, acessórios e peças especiais.
Insumo |  | Un |  | Descrição | Rend. | Preço unitário | Preço Insumo
mt37tpu400b |  | Un |  | Material auxiliar para montagem e fixação das tubulações de polietileno reticulado (PE-Xa), série 5, de 20 mm de diâmetro exterior. | 12 | 0.47 | 5.64
mt37tpu010rd |  | m |  | Tubo de polietileno reticulado (PE-Xa), série 5, de 20 mm de diâmetro exterior, PN=6 atm e 1,9 mm de espessura, fornecido em rolos, segundo ISO 15875-2, com o preço incrementado em 15% relativamente a acessórios e peças especiais. | 12 | 12.29 | 147.48
mt37sgl020d |  | Un |  | Purgador automático de ar com bóia e rosca de 1/2" de diâmetro, corpo e tampa de latão, para uma pressão máxima de funcionamento de 10 bar e uma temperatura máxima de 110°C. | 1 | 26.34 | 26.34
mt37sve010b |  | Un |  | Registro de esfera de latão niquelado para enroscar de 1/2". | 1 | 14.9 | 14.9
mo008 |  | h |  | Encanador. | 0.658 | 42.82 | 28.18
mo107 |  | h |  | Ajudante de encanador. | 0.658 | 32.08 | 21.11
|  | % |  | Custos diretos complementares | 2 | 243.65 | 4.87
Custo de manutenção decenal: R$ 12,43 nos primeiros 10 anos. | [5 empty] | Total: | 248.52