## Folha 1
IFW010 | Un | Registro.
Registro de gaveta bruto de latão fundido, roscável, de 1/2" de diâmetro.
Insumo |  | Un | Descrição | Rend. | Preço unitário | Preço Insumo
mt37svc011a |  | Un | Registro de gaveta bruto de latão fundido, roscável, de 1/2" de diâmetro, segundo ABNT NBR 15705. | 1 | 23.99 | 23.99
mt37www010 |  | Un | Material auxiliar para instalações de abastecimento de água. | 1 | 4.21 | 4.21
mo008 |  | h | Encanador. | 0.105 | 42.82 | 4.5
mo107 |  | h | Ajudante de encanador. | 0.105 | 32.08 | 3.37
|  | % | Custos diretos complementares | 2 | 36.07 | 0.72
Custo de manutenção decenal: R$ 6,25 nos primeiros 10 anos. |  |  |  |  | Total: | 36.79