## Folha 1
IGA010 | Un | Ramal de ligação de gás.
Ramal de ligação de gás, D=63 mm de polietileno de alta densidade PE 100, SDR11 de 8 m de comprimento, com registro geral constituída por registro de esfera de latão niquelado de 2 1/2" alojada na caixa pré-fabricada de polipropileno. O preço inclui a demolição e a remoção do piso existente e a ligação com a rede, mas não inclui a escavação nem o enchimento principal.
Insumo |  |  | Un | Descrição | Rend. | Preço unitário | Preço Insumo
mt01ara010a |  |  | m³ | Areia com granulometria de 0 a 5 mm de diâmetro, limpa. | 0.64 | 40.62 | 26
mt43tpo011gg |  |  | m | Ramal de ligação de polietileno de alta densidade PE 100, SDR11, de 63 mm de diâmetro exterior, com o preço incrementado em 30% relativamente a acessórios e peças especiais. | 8 | 33.89 | 271.12
mt10hmf060ana |  |  | m³ | Concreto simples C20 classe de agressividade ambiental I e tipo de ambiente rural, brita 1, consistência S50, dosado em central, segundo ABNT NBR 8953. | 0.747 | 318.46 | 237.89
mt43www030b |  |  | Un | Caixa de passagem visitável de polipropileno, com fundo pré-cortado, 40x40x40 cm, para instalações receptoras de gás. | 1 | 261.26 | 261.26
mt11arp050e |  |  | Un | Tampa de PVC, para caixas de gás de 40x40 cm, com fecho hermético à passagem dos odores mefíticos. | 1 | 168.12 | 168.12
mt37sve010h |  |  | Un | Registro de esfera de latão niquelado para enroscar de 2 1/2". | 1 | 249.36 | 249.36
mt43tpo012e |  |  | m | Abraçadeira de tomada em carga, de PVC, para tubo de polietileno de alta densidade de 63 mm de diâmetro exterior. | 1 | 16.02 | 16.02
mt43www040 |  |  | Un | Teste de estanqueidade para instalação de gás. | 1 | 312.34 | 312.34
mq05pdm010b |  |  | h | Compressor portátil elétrico 5 m³/min de vazão. | 2.4 | 30.23 | 72.55
mq05mai030 |  |  | h | Martelo pneumático. | 2.4 | 17.87 | 42.89
mo020 |  |  | h | Pedreiro. | 3.323 | 33.34 | 110.79
mo113 |  |  | h | Auxiliar de serviços gerais. | 6.521 | 28.94 | 188.72
mo010 |  |  | h | Instalador de gás. | 21.527 | 42.82 | 921.79
mo109 |  |  | h | Ajudante de instalador de gás. | 10.868 | 32.08 | 348.65
|  |  | % | Custos diretos complementares | 4 | 3227.5 | 129.1
Custo de manutenção decenal: R$ 302,09 nos primeiros 10 anos. | [5 empty] | Total: | 3356.6