## Folha 1
IGA020 | Un | Ramal de introdução de gás.
Ramal de introdução de gás, D=2" (50 mm) de aço, de 8 m de comprimento, com registro de edifício alojada em nicho formada por registro de gaveta de latão fundido.
Insumo |  | Un | Descrição | Rend. | Preço unitário | Preço Insumo
mt08tan010gm |  | m | Tubo de aço-carbono preto, com solda longitudinal por resistência elétrica, série M, de 2" DN 50 mm de diâmetro e 3,6 mm de espessura, com o preço incrementado em 60% relativamente a acessórios e peças especiais. | 8 | 45.15 | 361.2
mt37aar010c |  | Un | Marco e tampa de ferro fundido dúctil de 50x50 cm, segundo Companhia Abastecedora. | 1 | 119.27 | 119.27
mt37svc010o |  | Un | Registro de gaveta de latão fundido, para enroscar, de 2". | 1 | 88.44 | 88.44
mt08tan320 |  | Un | Material auxiliar para montagem e fixação das tubulações de aço-carbono preto. | 4.5 | 13.65 | 61.43
mo010 |  | h | Instalador de gás. | 2.383 | 40.91 | 97.49
mo109 |  | h | Ajudante de instalador de gás. | 2.383 | 30.78 | 73.35
mo020 |  | h | Pedreiro. | 0.314 | 32.24 | 10.12
mo113 |  | h | Auxiliar de serviços gerais. | 0.314 | 27.81 | 8.73
|  | % | Custos diretos complementares | 2 | 820.03 | 16.4
Custo de manutenção decenal: R$ 75,28 nos primeiros 10 anos. |  |  |  |  | Total: | 836.43