## Folha 1
IGA030 | Un | Caixa de corte geral.
Caixa de corte geral para baixa pressão de vazão nominal 6 m³/h, com redutor tipo B6N VSI, para instalação de habitação unifamiliar ou local de utilização coletiva ou comercial.
Insumo |  | Un | Descrição | Rend. | Preço unitário | Preço Insumo
mt43cgp050a |  | Un | Válvula de encravamento manual de 3/4". | 1 | 39.5 | 39.5
mt37tcb010d |  | Un | Curva 90° de cobre rígido, 20/22 mm. | 2 | 6.18 | 12.36
mt43cgp040b |  | Un | Tampão de latão de 3/4". | 1 | 4 | 4
mt43cgp020aa |  | Un | Redutor tipo B6N VSI para uma vazão máximo de 6 m³/h, 0,1 a 4 bar de pressão de entrada e 20 mbar de pressão de saída. | 1 | 131.51 | 131.51
mt43cgp010a |  | Un | Caixa S 2300 de chapa eletrozincada de 350x485x197 mm, com tampa com a palavra "Gás" e a expressão "Proibido fumar ou foguear". | 1 | 112.94 | 112.94
mt35ttc010a |  | m | Condutor de cobre nu, de 25 mm². | 2 | 8.7 | 17.4
mt35ttc030 |  | Un | Abraçadeira de latão. | 1 | 9.38 | 9.38
mt35tte010b |  | Un | Eletrodo para rede de terra cobreado com 300 µm, fabricado em aço, de 15 mm de diâmetro e 2 m de comprimento. | 1 | 120.54 | 120.54
mt43www010 |  | Un | Material auxiliar para instalações de gás. | 2 | 4.18 | 8.36
mq06hor010 |  | h | Betoneira elétrica com uma capacidade de amassamento de 160 l. | 0.005 | 12.69 | 0.06
mo010 |  | h | Instalador de gás. | 4.18 | 40.91 | 171
mo109 |  | h | Ajudante de instalador de gás. | 2.09 | 30.78 | 64.33
|  | % | Custos diretos complementares | 2 | 691.38 | 13.83
Custo de manutenção decenal: R$ 63,47 nos primeiros 10 anos. |  |  |  |  | Total: | 705.21