## Folha 1
IGC010 | Un | Bateria de medidores de gás.
Bateria para gás natural de tubo de cobre, de média pressão, para centralização em alvéolo técnico de um máximo de 10 medidores de gás em duas colunas, situada no piso -1, ligada aos ramais de distribuição individuais ascendentes e ao ramal de introdução e/ou à coluna montante. Inclusive redutores tipo B6N VSI, colector, tomada de pressão de entrada, válvulas de corte, limitadores de caudal, tomadas de pressão de saída, suportes e placas de indicação do piso e porta da habitação que abastece. O preço não inclui os medidores nem o alvéolo técnico.
Insumo |  | Un | Descrição | Rend. | Preço unitário | Preço Insumo
mt43bcp010q |  | Un | Bateria de tubo de cobre para centralização de 10 medidores de gás em 2 colunas. Inclusive coletor, tomada de pressão de entrada, registros, limitadores de vazão, tomadas de pressão de saída, suportes e placas de indicação do piso e porta da habitação que abastece. | 1 | 3442.96 | 3442.96
mt43cgp020aa |  | Un | Redutor tipo B6N VSI para uma vazão máximo de 6 m³/h, 0,1 a 4 bar de pressão de entrada e 20 mbar de pressão de saída. | 10 | 132.6 | 1326
mo010 |  | h | Instalador de gás. | 5.455 | 42.82 | 233.58
mo109 |  | h | Ajudante de instalador de gás. | 2.727 | 32.08 | 87.48
|  | % | Custos diretos complementares | 2 | 5090.02 | 101.8
Custo de manutenção decenal: R$ 467,26 nos primeiros 10 anos. |  |  |  |  | Total: | 5191.82