## Folha 1
IGC020 | Un | Pré-instalação de medidor de gás.
Pré-instalação de medidor de gás, colocado em nicho, composta de: válvula e redutor tipo B6N VSI para uma vazão máximo de 6 m³/h, 0,1 a 4 bar de pressão de entrada e 20 mbar de pressão de saída, para instalação de habitação ou local de utilização coletiva ou comercial. Inclusive marco e porta, curvas, tampão e elementos de fixação. O preço não inclui os medidores nem os trabalhos auxiliares de pedreiro para instalações.
Insumo |  | Un | Descrição | Rend. | Preço unitário | Preço Insumo
mt37sve010c |  | Un | Registro de esfera de latão niquelado para enroscar de 3/4". | 1 | 21.81 | 21.81
mt37tcb010d |  | Un | Curva 90° de cobre rígido, 20/22 mm. | 2 | 6.18 | 12.36
mt43cgp040b |  | Un | Tampão de latão de 3/4". | 1 | 4 | 4
mt43cgp020aa |  | Un | Redutor tipo B6N VSI para uma vazão máximo de 6 m³/h, 0,1 a 4 bar de pressão de entrada e 20 mbar de pressão de saída. | 1 | 131.51 | 131.51
mt43cgp060d |  | Un | Marco e porta de chapa eletrozincada de 400x500 mm. | 1 | 71.53 | 71.53
mt43www010 |  | Un | Material auxiliar para instalações de gás. | 1 | 4.18 | 4.18
mo010 |  | h | Instalador de gás. | 2.09 | 40.91 | 85.5
mo109 |  | h | Ajudante de instalador de gás. | 1.045 | 30.78 | 32.17
|  | % | Custos diretos complementares | 2 | 363.06 | 7.26
Custo de manutenção decenal: R$ 33,33 nos primeiros 10 anos. |  |  |  |  | Total: | 370.32