## Folha 1
IGI030 | Un |  | Eletroválvula.
Eletroválvula automática de latão de 1/2" de diâmetro, pressão máxima de entrada de 0,2 bar, alimentação a 230 V, normalmente fechada, para ligação a sistemas mecânicos de ventilação e/ou extração de cozinhas profissionais.
Insumo |  | Un |  | Descrição | Rend. | Preço unitário | Preço Insumo
mt43cpt040a |  | Un |  | Eletroválvula automática de latão de 1/2" de diâmetro, pressão máxima de entrada de 0,2 bar, alimentação a 230 V, normalmente fechada. | 1 | 124.33 | 124.33
mo010 |  | h |  | Instalador de gás. | 0.178 | 42.82 | 7.62
mo109 |  | h |  | Ajudante de instalador de gás. | 0.178 | 32.08 | 5.71
|  | % |  | Custos diretos complementares | 2 | 137.66 | 2.75
Custo de manutenção decenal: R$ 89,86 nos primeiros 10 anos. | [5 empty] | Total: | 140.41