## Folha 1
IGM005 | m |  | Tubulação para coluna montante.
Tubulação, para coluna montante, colocada superficialmente, formada por tubo de aço-carbono preto, com solda longitudinal por resistência elétrica, série M, de 1/2" DN 15 mm de diâmetro e 2,6 mm de espessura, acabada com demão de fundo antioxidante.
Insumo |  | Un |  | Descrição | Rend. | Preço unitário | Preço Insumo
mt08tan330b |  | Un |  | Material auxiliar para montagem e fixação das tubulações de aço, de 1/2" DN 15 mm. | 1 | 0.99 | 0.99
mt08tan010be |  | m |  | Tubo de aço-carbono preto, com solda longitudinal por resistência elétrica, série M, de 1/2" DN 15 mm de diâmetro e 2,6 mm de espessura, com o preço incrementado em 20% relativamente a acessórios e peças especiais. | 1 | 9.37 | 9.37
mt27pfi030 |  | kg |  | Primer antioxidante com poliuretano. | 0.008 | 28.26 | 0.23
mo010 |  | h |  | Instalador de gás. | 0.376 | 42.82 | 16.1
mo109 |  | h |  | Ajudante de instalador de gás. | 0.376 | 32.08 | 12.06
|  | % |  | Custos diretos complementares | 2 | 38.75 | 0.78
Custo de manutenção decenal: R$ 3,56 nos primeiros 10 anos. | [5 empty] | Total: | 39.53