## Folha 1
IGM015 | m |  | Tubulação para ramal de distribuição individual de gás.
Tubulação, para ramal de distribuição individual de gás, colocada superficialmente, formada por tubo de cobre estirado a frio sem solda, diâmetro D=10/12 mm.
Insumo |  | Un |  | Descrição | Rend. | Preço unitário | Preço Insumo
mt43tco400a |  | Un |  | Material auxiliar para montagem e fixação das tubulações de cobre estirado a frio sem solda, diâmetro D=10/12 mm. | 1 | 0.25 | 0.25
mt43tco010ad |  | m |  | Tubo de cobre estirado a frio sem solda, diâmetro D=10/12 mm e 1 mm de espessura, com o preço incrementado em 15% relativamente a acessórios e peças especiais. | 1 | 5.68 | 5.68
mo010 |  | h |  | Instalador de gás. | 0.293 | 42.82 | 12.55
mo109 |  | h |  | Ajudante de instalador de gás. | 0.293 | 32.08 | 9.4
|  | % |  | Custos diretos complementares | 2 | 27.88 | 0.56
Custo de manutenção decenal: R$ 2,56 nos primeiros 10 anos. | [5 empty] | Total: | 28.44