## Folha 1
IGW010 | Un |  | Redutor.
Redutor tipo FE-10 para uma vazão máximo de 10 m³/h, 0,3 a 4 bar de pressão de entrada e 21 mbar de pressão de saída.
Insumo |  | Un |  | Descrição | Rend. | Preço unitário | Preço Insumo
mt43cgp020be |  | Un |  | Redutor tipo FE-10 para uma vazão máximo de 10 m³/h, 0,3 a 4 bar de pressão de entrada e 21 mbar de pressão de saída. | 1 | 169.06 | 169.06
mo010 |  | h |  | Instalador de gás. | 0.784 | 42.82 | 33.57
mo109 |  | h |  | Ajudante de instalador de gás. | 0.784 | 32.08 | 25.15
|  | % |  | Custos diretos complementares | 2 | 227.78 | 4.56
Custo de manutenção decenal: R$ 39,50 nos primeiros 10 anos. | [5 empty] | Total: | 232.34