## Folha 1
IGW010 | Un |  | Redutor.
Redutor tipo FE-25 para uma vazão máximo de 25 m³/h, 0,4 a 4 bar de pressão de entrada e 20 mbar de pressão de saída.
Insumo |  | Un |  | Descrição | Rend. | Preço unitário | Preço Insumo
mt43cgp020ag |  | Un |  | Redutor tipo FE-25 para uma vazão máximo de 25 m³/h, 0,4 a 4 bar de pressão de entrada e 20 mbar de pressão de saída. | 1 | 298.92 | 298.92
mo010 |  | h |  | Instalador de gás. | 0.784 | 42.82 | 33.57
mo109 |  | h |  | Ajudante de instalador de gás. | 0.784 | 32.08 | 25.15
|  | % |  | Custos diretos complementares | 2 | 357.64 | 7.15
Custo de manutenção decenal: R$ 62,01 nos primeiros 10 anos. | [5 empty] | Total: | 364.79