## Folha 1
IGW020 | Un |  | Válvula de gás.
Registro de esfera de latão com manípulo, pé e bloqueio, com rosca cilíndrica GAS macho-macho de 3/4" de diâmetro, PN=5 bar, acabamento cromado.
Insumo |  | Un |  | Descrição | Rend. | Preço unitário | Preço Insumo
mt43acv020c |  | Un |  | Registro de esfera de latão com manípulo, pé e bloqueio, com rosca cilíndrica GAS macho-macho de 3/4" de diâmetro, PN=5 bar, acabamento cromado. | 1 | 24.96 | 24.96
mo010 |  | h |  | Instalador de gás. | 0.183 | 42.82 | 7.84
mo109 |  | h |  | Ajudante de instalador de gás. | 0.183 | 32.08 | 5.87
|  | % |  | Custos diretos complementares | 2 | 38.67 | 0.77
Custo de manutenção decenal: R$ 6,70 nos primeiros 10 anos. | [5 empty] | Total: | 39.44