## Folha 1
IGW020 | Un |  | Válvula de gás.
Registro de esfera de latão com comando de borboleta, com rosca cilíndrica GAS macho-macho de 1" de diâmetro, PN=5 bar.
Insumo |  | Un |  | Descrição | Rend. | Preço unitário | Preço Insumo
mt43acv040c |  | Un |  | Registro de esfera de latão com comando de borboleta, com rosca cilíndrica GAS macho-macho de 1" de diâmetro, PN=5 bar. | 1 | 31.62 | 31.62
mo010 |  | h |  | Instalador de gás. | 0.261 | 42.82 | 11.18
mo109 |  | h |  | Ajudante de instalador de gás. | 0.261 | 32.08 | 8.37
|  | % |  | Custos diretos complementares | 2 | 51.17 | 1.02
Custo de manutenção decenal: R$ 8,87 nos primeiros 10 anos. | [5 empty] | Total: | 52.19