## Folha 1
IGW020 | Un |  | Válvula de gás.
Registro de esfera de latão com comando de alavanca, com rosca cilíndrica GAS fêmea-fêmea de 3/4" de diâmetro, PN=30 bar, acabamento cromado.
Insumo |  | Un |  | Descrição | Rend. | Preço unitário | Preço Insumo
mt43acv090c |  | Un |  | Registro de esfera de latão com comando de alavanca, com rosca cilíndrica GAS fêmea-fêmea de 3/4" de diâmetro, PN=30 bar, acabamento cromado. | 1 | 32.65 | 32.65
mo010 |  | h |  | Instalador de gás. | 0.183 | 42.82 | 7.84
mo109 |  | h |  | Ajudante de instalador de gás. | 0.183 | 32.08 | 5.87
|  | % |  | Custos diretos complementares | 2 | 46.36 | 0.93
Custo de manutenção decenal: R$ 8,04 nos primeiros 10 anos. | [5 empty] | Total: | 47.29