## Folha 1
IGW020 | Un |  | Válvula de gás.
Registro de esfera de latão com comando de alavanca, com rosca cilíndrica GAS fêmea-fêmea de 2" de diâmetro, PN=30 bar, acabamento cromado.
Insumo |  | Un |  | Descrição | Rend. | Preço unitário | Preço Insumo
mt43acv090g |  | Un |  | Registro de esfera de latão com comando de alavanca, com rosca cilíndrica GAS fêmea-fêmea de 2" de diâmetro, PN=30 bar, acabamento cromado. | 1 | 184.68 | 184.68
mo010 |  | h |  | Instalador de gás. | 0.433 | 42.82 | 18.54
mo109 |  | h |  | Ajudante de instalador de gás. | 0.433 | 32.08 | 13.89
|  | % |  | Custos diretos complementares | 2 | 217.11 | 4.34
Custo de manutenção decenal: R$ 37,65 nos primeiros 10 anos. | [5 empty] | Total: | 221.45