## Folha 1
IGW020 | Un |  | Válvula de gás.
Registro de esfera de latão com comando de alavanca, com rosca cilíndrica GAS fêmea-fêmea de 2 1/2" de diâmetro, PN=30 bar, acabamento cromado.
Insumo |  | Un |  | Descrição | Rend. | Preço unitário | Preço Insumo
mt43acv090h |  | Un |  | Registro de esfera de latão com comando de alavanca, com rosca cilíndrica GAS fêmea-fêmea de 2 1/2" de diâmetro, PN=30 bar, acabamento cromado. | 1 | 340.03 | 340.03
mo010 |  | h |  | Instalador de gás. | 0.523 | 42.82 | 22.39
mo109 |  | h |  | Ajudante de instalador de gás. | 0.523 | 32.08 | 16.78
|  | % |  | Custos diretos complementares | 2 | 379.2 | 7.58
Custo de manutenção decenal: R$ 65,75 nos primeiros 10 anos. | [5 empty] | Total: | 386.78