## Folha 1
IGW020 | Un |  | Válvula de gás.
Registro de esfera de aço inoxidável com comando de alavanca, com flanges em ambos lados de 1" de diâmetro, PN=40 bar.
Insumo |  | Un |  | Descrição | Rend. | Preço unitário | Preço Insumo
mt43acv110c |  | Un |  | Registro de esfera de aço inoxidável com comando de alavanca, com flanges em ambos lados de 1" de diâmetro, PN=40 bar. | 1 | 587.61 | 587.61
mo010 |  | h |  | Instalador de gás. | 0.261 | 42.82 | 11.18
mo109 |  | h |  | Ajudante de instalador de gás. | 0.261 | 32.08 | 8.37
|  | % |  | Custos diretos complementares | 2 | 607.16 | 12.14
Custo de manutenção decenal: R$ 105,28 nos primeiros 10 anos. | [5 empty] | Total: | 619.3