## Folha 1
IGW020 | Un |  | Válvula de gás.
Registro de esfera de aço inoxidável com comando de alavanca, com rosca cilíndrica GAS fêmea-fêmea de 1/2" de diâmetro, PN=56 bar.
Insumo |  | Un |  | Descrição | Rend. | Preço unitário | Preço Insumo
mt43acv100a |  | Un |  | Registro de esfera de aço inoxidável com comando de alavanca, com rosca cilíndrica GAS fêmea-fêmea de 1/2" de diâmetro, PN=56 bar. | 1 | 200.69 | 200.69
mo010 |  | h |  | Instalador de gás. | 0.105 | 42.82 | 4.5
mo109 |  | h |  | Ajudante de instalador de gás. | 0.105 | 32.08 | 3.37
|  | % |  | Custos diretos complementares | 2 | 208.56 | 4.17
Custo de manutenção decenal: R$ 36,16 nos primeiros 10 anos. | [5 empty] | Total: | 212.73